## Sheet1
Thinsat Charging at 6411 km altitude					chargeflux.ods
70.00	um thinsat thickness				2018/01/06
2.76	mil thinsat thickness
250.00	cm2 thinsat area				Proton	Electron
1.602E-10	nA/electron/s			total nA	4.47	83.45
				na/m2	179	3338

	Differential Flux/cm2/s		Depth - mil		Capture Flux/cm2/s
MeV	Proton	Electron	Proton	Electron	Proton	Electron
0.1	1.885E+07	1.734E+09	3.6E-2	3.0E+0	1.9E+7	1.0E+9
0.15	1.780E+07	1.463E+09	5.0E-2	4.0E+0	1.8E+7	7.3E+8
0.2	1.623E+07	8.860E+08	7.5E-2	9.0E+0	1.6E+7	2.3E+8
0.3	1.344E+07	3.787E+08	1.2E-1	1.7E+1	1.3E+7	5.7E+7
0.4	1.105E+07	1.562E+08	1.7E-1	2.6E+1	1.1E+7	1.6E+7
0.5	8.969E+06	6.367E+07	2.2E-1	3.4E+1	9.0E+6	5.0E+6
0.6	7.705E+06	2.586E+07	2.9E-1	4.4E+1	7.7E+6	1.6E+6
0.7	6.529E+06	8.673E+06	3.5E-1	5.5E+1	6.5E+6	4.2E+5
1	4.883E+06	3.121E+06	6.0E-1	8.5E+1	4.8E+6	1.0E+5
1.5	3.186E+06	6.610E+05	1.0E+0	1.3E+2	3.0E+6	1.4E+4
2	2.349E+06	9.823E+04	1.8E+0	1.9E+2	1.8E+6	1.4E+3
3	1.285E+06	3.911E+04	3.6E+0	2.9E+2	6.9E+5	3.7E+2
4	8.026E+05	1.546E+04	5.5E+0	3.8E+2	3.2E+5	1.1E+2
5	5.040E+05	7.439E+03	8.0E+0	4.8E+2	1.5E+5	4.3E+1
6	3.101E+05	3.579E+03	1.1E+1	5.7E+2	6.9E+4	1.7E+1
7	1.959E+05	1.889E+03	1.4E+1	6.5E+2	3.5E+4	8.0E+0
10	7.315E+04	9.742E+02	2.7E+1	9.0E+2	7.1E+3	3.0E+0
15	1.514E+04	3.494E+02	4.8E+1	1.2E+3	8.4E+2	8.0E-1
20	3.778E+03	1.251E+02	8.5E+1	1.7E+3	1.2E+2	2.0E-1
30	6.655E+02	5.032E+01	1.8E+2	2.2E+3	1.0E+1	6.3E-2
40	1.601E+02	2.036E+01	3.0E+2	2.7E+3	1.5E+0	2.1E-2
50	7.601E+01	9.270E+00	4.5E+2	3.1E+3	4.6E-1	8.2E-3
60	3.151E+01	5.311E+00	6.3E+2	3.5E+3	1.4E-1	4.2E-3
70	1.957E+01	2.282E+00	8.0E+2	4.0E+3	6.7E-2	1.6E-3
100	8.669E+00	0.000E+00	1.6E+3	4.8E+3	1.5E-2	0.0E+0
150	2.543E+00	0.000E+00	2.8E+3	6.0E+3	2.5E-3	0.0E+0
200	1.045E+00	0.000E+00	5.3E+3	7.0E+3	5.4E-4	0.0E+0
300	2.052E-01	0.000E+00	1.0E+4	8.0E+3	5.7E-5	0.0E+0
400	0.000E+00	0.000E+00	1.6E+4	9.0E+3	0.0E+0	0.0E+0

Flux estimates from SPENVIS 4.6.9.3223				Project: RE2		6-Jan 2018
Penetration depth from NASA-HDBK-4002 w/CHANGE-1					graph on pg 28 of 181